## CABLEPOW
Ohm_m_qmm |  |  | Max_Verlust_%
0.019 |  |  | 10
Powertool | V 1.2 |  |  |  | www.ifbsoft.de
|  | 100 Volt-Systems |  |  |  | 100 Volt-Systems |  |  | AWG | Diameter mm | Sect. Area mm²
[9 empty] | 1 | 7.35 | 42.4 | 1 | 0 | 1 | 0 | 0.7025 | 0 | 1 | 0
[9 empty] | 2 | 6.54 | 33.6 | 1 | 0 | 2 | 0 | 0.7025 | 0 | 2 | 0
Input-Data |  |  | Output-Data |  | Dimensions and Units |  |  |  | 3 | 5.82 | 26.6 | 1 | 0 | 3 | 0 | 0.7025 | 0 | 3 | 0
Amp-Power at 100V (W) | 200 |  | Load Resistance (Ohms) | 50 | Power | Watts | W |  | 4 | 5.19 | 21.2 | 1 | 0 | 4 | 0 | 0.7025 | 0 | 4 | 0
Wire Gauge(qmm) | 1 |  | Wiring-Resistance (Ohms) | 1.9 | Resistance | Ohms | Ohms |  | 5 | 4.62 | 16.8 | 1 | 0 | 5 | 0 | 0.7025 | 0 | 5 | 0
Wiring-Length (m) | 50 |  | Available Amplifier Power (W) | 192.6782 | Wire Gauge | square millimeters | qmm |  | 6 | 4.11 | 13.3 | 1 | 0 | 6 | 0 | 0.7025 | 0 | 6 | 0
|  |  | Wiring Loss (W) | 7.0537 | Length | meters | m |  | 7 | 3.67 | 10.6 | 1 | 0 | 7 | 0 | 0.7025 | 0 | 7 | 0
Wiring-Length (ft) info, no input | 164 |  | Available Power (W) | 185.6245 | Loss, total | Pout/Pin | % |  | 8 | 3.26 | 8.35 | 1 | 0 | 8 | 0 | 0.7025 | 0 | 8 | 0
|  |  | LossTotal (%) | 7.1878 | Loss, dB | 10log(Pout/Pin) | dB |  | 9 | 2.91 | 6.62 | 1 | 0 | 9 | 0 | 0.7025 | 0 | 9 | 0
AWG info, no input | 17 |  | Loss (dB) | -0.32395 |  |  |  |  | 10 | 2.59 | 5.27 | 1 | 0 | 10 | 0 | 0.7025 | 0 | 10 | 0
AWG-Conversion Range is 1-30 ! |  |  | Damping Factor max. | 25 | Lenght conversion feet = meters *3,28 |  |  |  | 11 | 2.3 | 4.15 | 1 | 0 | 11 | 0 | 0.7025 | 0 | 11 | 0
|  |  | Minimum & Maximum, metric |  | Minimum & Maximum, Imperial |  |  |  | 12 | 2.05 | 3.31 | 1 | 0 | 12 | 0 | 0.7025 | 0 | 12 | 0
Powertool will calculate total Conductor |  |  | Min. Wire Gauge f. Length & Power (qmm) | 0.7025 | Min. Wire Gauge f. Length & Power (AWG) |  |  | 18 | 13 | 1.83 | 2.63 | 1 | 0 | 13 | 0 | 0.7025 | 0 | 13 | 0
Length = Double(Wiring Length)! |  |  | Max. Length f. Power & Wire Gauge (m) | 71.1744 | Max. Length f. Power & Wire Gauge (ft) |  |  | 233.4521 | 14 | 1.62 | 2.08 | 1 | 0 | 14 | 0 | 0.7025 | 0 | 14 | 0
|  |  | Max. Power f. Wire Gauge & Length (W) | 284.6976 | Max. Power f. Wire Gauge & Length (W) |  |  | 284.6976 | 15 | 1.45 | 1.65 | 1 | 0 | 15 | 0 | 0.7025 | 0 | 15 | 0
[9 empty] | 16 | 1.29 | 1.31 | 1 | 0 | 16 | 0 | 0.7025 | 0 | 16 | 0
[9 empty] | 17 | 1.15 | 1.04 | 1 | 0 | 0 | 17 | 0.7025 | 0 | 17 | 0
|  | 70,7 Volt-System |  |  |  | 70,7 Volt-System |  |  | 18 | 1.024 | 0.823 | 1 | 18 | 0 | 0 | 0.7025 | 0 | 0 | 18
[9 empty] | 19 | 0.912 | 0.653 | 1 | 19 | 0 | 0 | 0.7025 | 19 | 0 | 0
Input-Data |  |  | Output-Data |  | Dimensions and Units |  |  |  | 20 | 0.812 | 0.519 | 1 | 20 | 0 | 0 | 0.7025 | 20 | 0 | 0
Amp-Power at 70 V (W) | 125 |  | Load Resistance (Ohm) | 39.96 | Power | Watts | W |  | 21 | 0.723 | 0.412 | 1 | 21 | 0 | 0 | 0.7025 | 21 | 0 | 0
Wire Gauge(qmm) | 1.6 |  | Wiring-Resistance (Ohms) | 2.375 | Resistance | Ohms | Ohms |  | 22 | 0.644 | 0.325 | 1 | 22 | 0 | 0 | 0.7025 | 22 | 0 | 0
Wiring-Length (m) | 100 |  | Available Amplifier Power (W) | 117.9875 | Wire Gauge | square millimeters | qmm |  | 23 | 0.573 | 0.259 | 1 | 23 | 0 | 0 | 0.7025 | 23 | 0 | 0
|  |  | Wiring Loss (W) | 6.6191 | Length | meters | m |  | 24 | 0.511 | 0.205 | 1 | 24 | 0 | 0 | 0.7025 | 24 | 0 | 0
Wiring-Length (ft) info, no input | 328 |  | Available Power (W) | 111.3684 | Loss, total | Pout/Pin | % |  | 25 | 0.455 | 0.163 | 1 | 25 | 0 | 0 | 0.7025 | 25 | 0 | 0
|  |  | LossTotal (%) | 10.9053 | Loss, dB | 10log(Pout/Pin) | dB |  | 26 | 0.405 | 0.128 | 1 | 26 | 0 | 0 | 0.7025 | 26 | 0 | 0
AWG info, no input | 15 |  | Loss (dB) | -0.50148 |  |  |  |  | 27 | 0.361 | 0.102 | 1 | 27 | 0 | 0 | 0.7025 | 27 | 0 | 0
AWG-Conversion Range is 1-30 ! |  |  | Damping Factor max. | 16.1455 | Lenght conversion feet = meters *3,28 |  |  |  | 28 | 0.321 | 0.0804 | 1 | 28 | 0 | 0 | 0.7025 | 28 | 0 | 0
|  |  | Minimum & Maximum |  | Minimum & Maximum, Imperial |  |  |  | 29 | 0.286 | 0.0646 | 1 | 29 | 0 | 0 | 0.7025 | 29 | 0 | 0
Powertool will calculate total Conductor |  |  | Min. Wire Gauge f. Length & Power (qmm) | 1.758 | Min. Wire Gauge f. Length & Power (AWG) |  |  | 14 | 30 | 0.255 | 0.0503 | 1 | 30 | 0 | 0 | 0.7025 | 30 | 0 | 0
Length = Double(Wiring Length)! |  |  | Max. Length f. Power & Wire Gauge (m) | 91.0121 | Max. Length f. Power & Wire Gauge (ft) |  |  | 298.5198
|  |  | Max. Power f. Wire Gauge & Length (W) | 113.7652 | Max. Power f. Wire Gauge & Length (W) |  |  | 113.7652 | [5 empty] | AWG | 17 |  |  | AWG | 18
|  | Low-Z-Systems |  |  |  | Low-Z-Systems |  |  | AWG | Diameter mm | Sect. Area mm²
[9 empty] | 1 | 7.35 | 42.4 | 1.6 | 0 | 1 | 0 | 1.758 | 0 | 1 | 0
Input-Data |  |  | Output-Data |  | Dimensions and Units |  |  |  | 2 | 6.54 | 33.6 | 1.6 | 0 | 2 | 0 | 1.758 | 0 | 2 | 0
Load Impedance(Ohms) | 4 |  | Load Resistance (Ohm) | 4 | Power | Watts | W |  | 3 | 5.82 | 26.6 | 1.6 | 0 | 3 | 0 | 1.758 | 0 | 3 | 0
Wire Gauge(qmm) | 4 |  | Wiring-Resistance (Ohms) | 0.285 | Resistance | Ohms | Ohms |  | 4 | 5.19 | 21.2 | 1.6 | 0 | 4 | 0 | 1.758 | 0 | 4 | 0
Wiring-Length (m) | 30 |  | Available Amplifier Power (W) | 93.3489 | Wire Gauge | square millimeters | qmm |  | 5 | 4.62 | 16.8 | 1.6 | 0 | 5 | 0 | 1.758 | 0 | 5 | 0
Amp-Power at Load Imped.(W) | 100 |  | Wiring Loss (W) | 6.2087 | Length | meters | m |  | 6 | 4.11 | 13.3 | 1.6 | 0 | 6 | 0 | 1.758 | 0 | 6 | 0
Wiring-Length (ft) info, no input | 98.4 |  | Available Power (W) | 87.1402 | Loss, total | Pout/Pin | % |  | 7 | 3.67 | 10.6 | 1.6 | 0 | 7 | 0 | 1.758 | 0 | 7 | 0
|  |  | LossTotal (%) | 12.8598 | Loss, dB | 10log(Pout/Pin) | dB |  | 8 | 3.26 | 8.35 | 1.6 | 0 | 8 | 0 | 1.758 | 0 | 8 | 0
AWG info, no input | 11 |  | Loss (dB) | -0.59782 |  |  |  |  | 9 | 2.91 | 6.62 | 1.6 | 0 | 9 | 0 | 1.758 | 0 | 9 | 0
AWG-Conversion Range is 1-30 ! |  |  | Damping Factor max. | 13.5593 | Lenght conversion feet = meters *3,28 |  |  |  | 10 | 2.59 | 5.27 | 1.6 | 0 | 10 | 0 | 1.758 | 0 | 10 | 0
|  |  | Minimum & Maximum |  | Minimum & Maximum, Imperial |  |  |  | 11 | 2.3 | 4.15 | 1.6 | 0 | 11 | 0 | 1.758 | 0 | 11 | 0
Powertool will calculate total Conductor |  |  | Min. Wire Gauge f. Length & Power (qmm) | 5.2697 | Min. Wire Gauge f. Length & Power (AWG) |  |  | 10 | 12 | 2.05 | 3.31 | 1.6 | 0 | 12 | 0 | 1.758 | 0 | 12 | 0
Length = Double(Wiring Length)! |  |  | Max. Length f. Power & Wire Gauge (m) | 22.7719 | Max. Length f. Power & Wire Gauge (ft) |  |  | 74.6919 | 13 | 1.83 | 2.63 | 1.6 | 0 | 13 | 0 | 1.758 | 0 | 13 | 0
|  |  | Min. Imped f. Wire Gauge & Length (Ohms) | 5.2687 | Min. Imped f. Wire Gauge & Length (Ohms) |  |  | 5.2687 | 14 | 1.62 | 2.08 | 1.6 | 0 | 14 | 0 | 1.758 | 0 | 0 | 14
[9 empty] | 15 | 1.45 | 1.65 | 1.6 | 0 | 0 | 15 | 1.758 | 15 | 0 | 0
[9 empty] | 16 | 1.29 | 1.31 | 1.6 | 16 | 0 | 0 | 1.758 | 16 | 0 | 0
[9 empty] | 17 | 1.15 | 1.04 | 1.6 | 17 | 0 | 0 | 1.758 | 17 | 0 | 0
[9 empty] | 18 | 1.024 | 0.823 | 1.6 | 18 | 0 | 0 | 1.758 | 18 | 0 | 0
[9 empty] | 19 | 0.912 | 0.653 | 1.6 | 19 | 0 | 0 | 1.758 | 19 | 0 | 0
[9 empty] | 20 | 0.812 | 0.519 | 1.6 | 20 | 0 | 0 | 1.758 | 20 | 0 | 0
[9 empty] | 21 | 0.723 | 0.412 | 1.6 | 21 | 0 | 0 | 1.758 | 21 | 0 | 0
[9 empty] | 22 | 0.644 | 0.325 | 1.6 | 22 | 0 | 0 | 1.758 | 22 | 0 | 0
[9 empty] | 23 | 0.573 | 0.259 | 1.6 | 23 | 0 | 0 | 1.758 | 23 | 0 | 0
[9 empty] | 24 | 0.511 | 0.205 | 1.6 | 24 | 0 | 0 | 1.758 | 24 | 0 | 0
[9 empty] | 25 | 0.455 | 0.163 | 1.6 | 25 | 0 | 0 | 1.758 | 25 | 0 | 0
[9 empty] | 26 | 0.405 | 0.128 | 1.6 | 26 | 0 | 0 | 1.758 | 26 | 0 | 0
[9 empty] | 27 | 0.361 | 0.102 | 1.6 | 27 | 0 | 0 | 1.758 | 27 | 0 | 0
[9 empty] | 28 | 0.321 | 0.0804 | 1.6 | 28 | 0 | 0 | 1.758 | 28 | 0 | 0
[9 empty] | 29 | 0.286 | 0.0646 | 1.6 | 29 | 0 | 0 | 1.758 | 29 | 0 | 0
[9 empty] | 30 | 0.255 | 0.0503 | 1.6 | 30 | 0 | 0 | 1.758 | 30 | 0 | 0
[14 empty] | AWG | 15 |  |  | AWG | 14
[9 empty] | AWG | Diameter mm | Sect. Area mm²
[9 empty] | 1 | 7.35 | 42.4 | 4 | 0 | 1 | 0 | 5.2697 | 0 | 1 | 0
[9 empty] | 2 | 6.54 | 33.6 | 4 | 0 | 2 | 0 | 5.2697 | 0 | 2 | 0
[9 empty] | 3 | 5.82 | 26.6 | 4 | 0 | 3 | 0 | 5.2697 | 0 | 3 | 0
[9 empty] | 4 | 5.19 | 21.2 | 4 | 0 | 4 | 0 | 5.2697 | 0 | 4 | 0
[9 empty] | 5 | 4.62 | 16.8 | 4 | 0 | 5 | 0 | 5.2697 | 0 | 5 | 0
[9 empty] | 6 | 4.11 | 13.3 | 4 | 0 | 6 | 0 | 5.2697 | 0 | 6 | 0
[9 empty] | 7 | 3.67 | 10.6 | 4 | 0 | 7 | 0 | 5.2697 | 0 | 7 | 0
[9 empty] | 8 | 3.26 | 8.35 | 4 | 0 | 8 | 0 | 5.2697 | 0 | 8 | 0
[9 empty] | 9 | 2.91 | 6.62 | 4 | 0 | 9 | 0 | 5.2697 | 0 | 9 | 0
[9 empty] | 10 | 2.59 | 5.27 | 4 | 0 | 10 | 0 | 5.2697 | 0 | 0 | 10
[9 empty] | 11 | 2.3 | 4.15 | 4 | 0 | 0 | 11 | 5.2697 | 11 | 0 | 0
[9 empty] | 12 | 2.05 | 3.31 | 4 | 12 | 0 | 0 | 5.2697 | 12 | 0 | 0
[9 empty] | 13 | 1.83 | 2.63 | 4 | 13 | 0 | 0 | 5.2697 | 13 | 0 | 0
[9 empty] | 14 | 1.62 | 2.08 | 4 | 14 | 0 | 0 | 5.2697 | 14 | 0 | 0
[9 empty] | 15 | 1.45 | 1.65 | 4 | 15 | 0 | 0 | 5.2697 | 15 | 0 | 0
[9 empty] | 16 | 1.29 | 1.31 | 4 | 16 | 0 | 0 | 5.2697 | 16 | 0 | 0
[9 empty] | 17 | 1.15 | 1.04 | 4 | 17 | 0 | 0 | 5.2697 | 17 | 0 | 0
[9 empty] | 18 | 1.024 | 0.823 | 4 | 18 | 0 | 0 | 5.2697 | 18 | 0 | 0
[9 empty] | 19 | 0.912 | 0.653 | 4 | 19 | 0 | 0 | 5.2697 | 19 | 0 | 0
[9 empty] | 20 | 0.812 | 0.519 | 4 | 20 | 0 | 0 | 5.2697 | 20 | 0 | 0
[9 empty] | 21 | 0.723 | 0.412 | 4 | 21 | 0 | 0 | 5.2697 | 21 | 0 | 0
[9 empty] | 22 | 0.644 | 0.325 | 4 | 22 | 0 | 0 | 5.2697 | 22 | 0 | 0
[9 empty] | 23 | 0.573 | 0.259 | 4 | 23 | 0 | 0 | 5.2697 | 23 | 0 | 0
[9 empty] | 24 | 0.511 | 0.205 | 4 | 24 | 0 | 0 | 5.2697 | 24 | 0 | 0
[9 empty] | 25 | 0.455 | 0.163 | 4 | 25 | 0 | 0 | 5.2697 | 25 | 0 | 0
[9 empty] | 26 | 0.405 | 0.128 | 4 | 26 | 0 | 0 | 5.2697 | 26 | 0 | 0
[9 empty] | 27 | 0.361 | 0.102 | 4 | 27 | 0 | 0 | 5.2697 | 27 | 0 | 0
[9 empty] | 28 | 0.321 | 0.0804 | 4 | 28 | 0 | 0 | 5.2697 | 28 | 0 | 0
[9 empty] | 29 | 0.286 | 0.0646 | 4 | 29 | 0 | 0 | 5.2697 | 29 | 0 | 0
[9 empty] | 30 | 0.255 | 0.0503 | 4 | 30 | 0 | 0 | 5.2697 | 30 | 0 | 0
[14 empty] | AWG | 11 |  |  | AWG | 10